## 任务列表
TODO：

## CubeSandbox-测试基线配置
待确认
配置类型 | 配置名称 | 环境 |  | 结论
|  | 950 | 9654(Zen4)
硬件配置 | 内存规格 | 24*64G DDR5 6400MT/s | 24*64G DDR5 6400MT/s | 待确认
| 数据集所在盘 | NVME盘 | NVME盘 | ？？ 有哪些 盘问题？
BIOS配置 | NUMA | NUMA nodes per socket = NPS4 | NUMA nodes per socket = NPS8
| 功耗与性能 | Power Policy = Performance | TDP/PPT control = Manual TDP/PPT = 500 | 不限制功耗
| 确定性控制 (Determinism) |  | Determinism Control: Manual Determinism Enable: Power Power模式：允许 CPU 在功耗范围内尽可能压榨性能
| 状态管理 |  | Global C-state Control: Enabled
| 虚拟化 | Support Smmu = Enabled 打开鲲鹏处理器虚拟化拓展支持 | SVM mode = Enable 允许在服务器上运行虚拟机或Docker容器时进行硬件加速
| 频率与加速 (Boost) | Turbo Mode = auto 睿频，提高CPU频率 | BoostFmaxEn: Manual BoostFmax: Auto 允许系统根据散热情况自动调节最高加速频率 | 开睿频
| 超线程 | 开 | 开 | 开
| 是否启用warmup，避免boost导致数据不稳定 | 否 | 否 | 不需要warmup，会跑3轮，取平均数
OS | 内核版本 | openEuler 24.03 (LTS-SP3) 6.6.0-132.0.0.111.oe2403sp3 | openEuler 24.03 (LTS-SP3) 6.6.0-132.0.0.111.oe2403sp3 | 待确认
| 大页配置 | default_hugepagesz=2M hugepagesz=2M hugepages=65535、透明大页=always | default_hugepagesz=2M hugepagesz=2M hugepages=65535、透明大页=always
| NUMA配置 | NUMA balancing=0 | NUMA balancing=0
| Host核数 | 384/384(2p) | 512/512(2p) | 待确认
运行配置 | 沙箱操作系统 | openEuler 24.03 (LTS-SP3) | openEuler 24.03 (LTS-SP3) | 待确认（当前使用的是 sandbox-code:latest)
| 容器NUMA绑定 | 否 | 否 | 不绑定 NUMA （客户要求）
沙箱 vCore
沙箱内存
版本配置 | 测试版本 | commit id （tag）
Cmmit ID | 测试的 CubeSandbox repo 的 版本
| docker / docker-compose 版本 |  |  | （为何需要）
| 镜像版本 |  |  | install.sh 是否指定了镜像版本
| 测试脚本 | ./bin/cube-bench
模板镜像